## Kfs WorkSheet
Instructions
Step 1: | Enter measurement times beginning with zero
Step 2: | Enter corresponding volume measurements
Step 3: | Adjust selection field on graph to fit data
Time (s) | sqrt (t) | Volume (mL) | Infilt (cm)
0 | 0 | 95 | 0
30 | 5.4772 | 89 | 0.37726
60 | 7.746 | 86 | 0.56588
90 | 9.4868 | 83 | 0.75451
120 | 10.9545 | 80 | 0.94314
150 | 12.2474 | 77 | 1.1318
180 | 13.4164 | 75 | 1.2575
210 | 14.4914 | 73 | 1.3833
240 | 15.4919 | 71 | 1.509
270 | 16.4317 | 69 | 1.6348
300 | 17.3205 | 67 | 1.7605
|  |  |  | Step 4: | Select Infiltrometer Type | MiniDisk
|  |  |  | Step 5: | Select Soil Type | loamy sand
|  |  |  | Step 6: | Select Suction | 1
|  |  |  | Radius | 2.25
|  |  |  | alpha | 0.124
|  |  |  | n/ho | 2.28
|  |  |  | Suction | -1
|  |  |  | A | 2.7868
|  |  |  | C1 | 0.002685
|  |  |  | K | 0.00096345

## Van Genuchten Tables
| radius | 2.25 | A
| alpha | n / ho | -0.5 | -1 | -2 | -3 | -4 | -5 | -6 | -7
sand | 0.145 | 2.68 | 2.8357 | 2.4041 | 1.7279 | 1.2419 | 0.89262 | 0.64156 | 0.46112 | 0.33143
loamy sand | 0.124 | 2.28 | 2.9853 | 2.7868 | 2.4286 | 2.1164 | 1.8444 | 1.6073 | 1.4007 | 1.2206
sandy loam | 0.075 | 1.89 | 3.8771 | 3.888 | 3.9099 | 3.932 | 3.9541 | 3.9765 | 3.9989 | 4.0214
loam | 0.036 | 1.56 | 5.4611 | 5.7177 | 6.2674 | 6.87 | 7.5305 | 8.2545 | 9.0481 | 9.9181
silt | 0.016 | 1.37 | 7.9215 | 8.1774 | 8.7144 | 9.2866 | 9.8964 | 10.5463 | 11.2388 | 11.9768
silt loam | 0.02 | 1.41 | 7.1021 | 7.3679 | 7.9299 | 8.5347 | 9.1856 | 9.8862 | 10.6402 | 11.4517
sandy clay loam | 0.059 | 1.48 | 3.2107 | 3.5233 | 4.2429 | 5.1095 | 6.1531 | 7.4098 | 8.9232 | 10.7457
clay loam | 0.019 | 1.31 | 5.8575 | 6.109 | 6.6448 | 7.2277 | 7.8616 | 8.5512 | 9.3012 | 10.117
silty clay loam | 0.01 | 1.23 | 7.8932 | 8.0941 | 8.5112 | 8.9498 | 9.411 | 9.896 | 10.406 | 10.9422
sandy clay | 0.027 | 1.23 | 3.3363 | 3.5705 | 4.0893 | 4.6835 | 5.3641 | 6.1435 | 7.0362 | 8.0586
silty clay | 0.005 | 1.09 | 6.0763 | 6.1693 | 6.3596 | 6.5557 | 6.7579 | 6.9663 | 7.1812 | 7.4026
clay | 0.008 | 1.09 | 3.9981 | 4.0964 | 4.3004 | 4.5146 | 4.7394 | 4.9754 | 5.2232 | 5.4833
| radius | 1.6 | bar: A -0.5
| alpha | n / ho | -0.5 | -1 | -2 | -3 | -4 | -5 | -6 | -7
sand | 0.145 | 2.68 | 3.8672 | 3.2786 | 2.3564 | 1.6937 | 1.2173 | 0.87494 | 0.62886 | 0.45199
loamy sand | 0.124 | 2.28 | 4.0712 | 3.8006 | 3.312 | 2.8863 | 2.5153 | 2.1919 | 1.9102 | 1.6646
sandy loam | 0.075 | 1.89 | 5.2874 | 5.3023 | 5.3322 | 5.3622 | 5.3925 | 5.4229 | 5.4535 | 5.4843
loam | 0.036 | 1.56 | 7.4477 | 7.7975 | 8.5472 | 9.369 | 10.2697 | 11.2571 | 12.3395 | 13.5258
silt | 0.016 | 1.37 | 10.8029 | 11.152 | 11.8843 | 12.6647 | 13.4963 | 14.3826 | 15.327 | 16.3335
silt loam | 0.02 | 1.41 | 9.6855 | 10.0481 | 10.8144 | 11.6392 | 12.5269 | 13.4823 | 14.5106 | 15.6173
sandy clay loam | 0.059 | 1.48 | 4.3786 | 4.8049 | 5.7863 | 6.9681 | 8.3913 | 10.1052 | 12.1691 | 14.6545
clay loam | 0.019 | 1.31 | 7.9883 | 8.3312 | 9.062 | 9.8568 | 10.7213 | 11.6617 | 12.6845 | 13.7971
silty clay loam | 0.01 | 1.23 | 10.7644 | 11.0383 | 11.6072 | 12.2053 | 12.8343 | 13.4957 | 14.1912 | 14.9225
sandy clay | 0.027 | 1.23 | 4.5499 | 4.8692 | 5.5768 | 6.3872 | 7.3153 | 8.3783 | 9.5957 | 10.99
silty clay | 0.005 | 1.09 | 8.2866 | 8.4134 | 8.6729 | 8.9404 | 9.2161 | 9.5004 | 9.7934 | 10.0954
clay | 0.008 | 1.09 | 5.4524 | 5.5865 | 5.8647 | 6.1568 | 6.4634 | 6.7853 | 7.1232 | 7.4779

## Experimental Parameters (hidden)
| alpha | n / ho | Experimental Parameters
clay | 0.008 | 1.09 | Suction | Radius (cm)
clay loam | 0.019 | 1.31 | 0.5 | MiniDisk | 2.25
loam | 0.036 | 1.56 | 1 | MiniDisk Version1 | 1.6
loamy sand | 0.124 | 2.28 | 2
sand | 0.145 | 2.68 | 3
sandy clay | 0.027 | 1.23 | 4
sandy clay loam | 0.059 | 1.48 | 5
sandy loam | 0.075 | 1.89 | 6
silt | 0.016 | 1.37 | 7
silt loam | 0.02 | 1.41
silty clay | 0.005 | 1.09
silty clay loam | 0.01 | 1.23